## Arkusz1
FORMULARZ 2.1 Dostawa i montaż wiat przystankowych na przystankach autobusowych w Koszalinie - dostawy i roboty
Lp. | Opis robót | j.m. | Ilość | Cena | Wartość
Roboty rozbiórkowe i demontażowe
Roboty przygotowawcze
1. | Demontaż istniejących wiat przystankowych 1 modułowych z wywozem na odl. do 7 km w miejsce wskazane przez Zamawiającego | szt. | 1
2. | Demontaż istniejących wiat przystankowych 2 modułowych z wywozem na odl. do 7 km w miejsce wskazane przez Zamawiającego | szt. | 5
3. | Demontaż istniejących wiat przystankowych 3 modułowych z wywozem na odl. do 7 km w miejsce wskazane przez Zamawiającego | szt. | 2
4. | Demontaż istniejących wiat przystankowych 4 modułowych z wywozem na odl. do 7 km w miejsce wskazane przez Zamawiającego | szt. | 2
5. | Demontaż istniejącego słupka przystankowego i ławki z wywozem na odl. do 7 km w miejsce wskazane przez Zamawiającego | szt. | 1
6. | Rozbiórka istniejących nawierzchni z płyt chodnikowych, kostki betonowej itp. (przyjeto grubośc do 8 cm wraz z podsypka cementowo-piaskową o wym. około 8 m x 3 m x 11 miejsc) | m2 | 264
7. | Rozbiórka fundamentów betonowych o wym. (przyjęto około 0,3 m x 0,8 m x 0,3 m x 8 fundamentów x 11 wiat, wraz z robotami ziemnymi) | m3 | 6.34
8. | Wywóz gruzu z kosztem utylizacji. Miejsce wywozu zapewnia Wykonawca (przyjęto około 264 m2 x 0,08 m + 0,3 m x 0,8 m x 0,3 m x 8 fundamentów x 11 wiat | m3 | 27.46
Roboty budowlane - montażowe
9. | Wykonanie fundamentów o wymiarach 0,8 m x 0,3 m x 0,3 m x 72 fundamenty z betonu klasy C 12/15 | m3 | 5.18
10. | Przygotowanie, dostawa, montaż konstrukcji wiat przystankowych Typ 1 - ściana wąska | szt. | 2
11. | Przygotowanie, dostawa, montaż konstrukcji wiat przystankowych Typ 2 - ściana szeroka | szt. | 9
12. | Dostawa 1 gabloty reklamowej przeznaczonej do przyszłościowego montażu do wiaty przystankowej Typ 2 | szt. | 1
13. | Oznakowanie tymczasowe przystanków na czas prowadzenia robót znakiem D-15 | szt. | 9
14. | Dostawa i montaż koszy na śmieci - wolnostojących | szt. | 14
15. | Wykonanie nawierzchni z kostki betonowej o gr. 8 cm prostokątnej koloru szarego na podsypce cementowo-piaskowej gr. 5 cm | m2 | 264
RAZEM NETTO:
PODATEK VAT 23%
RAZEM BRUTTO: