## Arkusz1
Formularz 2.2. Wyceniony Przedmiar Robót - branża sanitarna
Przebudowa skrzyżowania ulic Zwycięstwa - Jana Stawisińskiego - Rotmistrza Witolda Pileckiego w Koszalinie
Lp. | Numer specyfikacji technicznej | Opis | Jm | Obmiar | Cena | Wartość
1 | 2 | 3 | 4 | 5 | 6 | 7
| D-03.02.01 | Studnie rewizyjne Dn1200
1 |  | Roboty ziemne w gruncie kat.III-IV z wywozem i kosztami składowania. Miejsce wywozu zapewnia Wykonawca. | m3 | 31.84
2 |  | Umocnienie ścian wykopów palami szalun.stal.pod komory,studzienki itp.na sieciach zewnętrzn.w gruntach suchych kat.I-IVwraz z rozbiórką.Głęb.umocnienia do 3m | m2 | 63.68
3 |  | Podłoża pod kanały i obiekty z materiałów sypkich o grubości 20 cm | m3 | 2.4
4 |  | Studnie rewizyjne z kręgów betonowych o średnicy 1200 mm i głębokości 3 m w gotowym wykopie. | szt | 3
5 |  | Zasypanie wykopów z zageszczeniem gruntem kat. I-II z dowozem i kosztami zakupu materiału (wymiana gruntu). | m3 | 18.58
| D-03.02.01 | Wpusty deszczowe Dn500
6 |  | Roboty ziemne w gruncie kat.III-IV z wywozem i kosztami składowania. Miejsce wywozu zapewnia Wykonawca. | m3 | 48.4
7 |  | Umocnienie ścian wykopów palami szalun.stal.pod komory,studzienki itp.na sieciach zewnętrzn.w gruntach suchych kat.I-IVwraz z rozbiórką.Głęb.umocnienia do 3m | m2 | 193.6
8 |  | Podłoża pod kanały i obiekty z materiałów sypkich o grubości 20 cm | m3 | 4.8
9 |  | Studzienki ściekowe uliczne betonowe o średnicy 500 mm z osadnikiem bez syfonu | szt | 24
10 |  | Zasypanie wykopów z zageszczeniem gruntem kat. I-II z dowozem i kosztami zakupu materiału (wymiana gruntu). | m3 | 29.92
| D-03.02.01 | Kanały Dn0,30bet
11 |  | Roboty ziemne w gruncie kat.III-IV z wywozem i kosztami składowania. Miejsce wywozu zapewnia Wykonawca. | m3 | 120.05
12 |  | Umocnienie ażurowe ścian wykopów wraz z rozbiórką palami szalunkowymi stal.(wypraskami) w gruntach suchych.Wykopy o szer.do 1m i głęb.do 3m.Grunt kat.III-IV | m2 | 218.27
13 |  | Umocnienie ażurowe ścian wykopów z rozbiórką palami szalunkowymi stal.w gruntach suchych.Dodatek za każdy rozpoczęty 1mszer.wykopu o głęb.3m.Grunt kat.III-IV | m2 | 218.27
14 |  | Podłoża pod kanały i obiekty z materiałów sypkich o grubości 20 cm | m3 | 9.44
15 |  | Kanały z rur betonowych o średnicy 300 mm łączonych na uszczelkę gumową. | m | 42.9
16 |  | Zasypanie wykopów z zageszczeniem gruntem kat. I-II z dowozem i kosztami zakupu materiału (wymiana gruntu). | m3 | 105.22
17 |  | Próba wodna szczelności kanałów rurowych z rur betonowych i żelbetowych o średnicy nominalnej 300 mm | próba | 2
| D-03.02.01 | Kanały Dn0,20PVC
18 |  | Roboty ziemne w gruncie kat.III-IV z wywozem i kosztami składowania. Miejsce wywozu zapewnia Wykonawca. | m3 | 56.36
19 |  | Umocnienie ażurowe ścian wykopów wraz z rozbiórką palami szalunkowymi stal.(wypraskami) w gruntach suchych.Wykopy o szer.do 1m i głęb.do 3m.Grunt kat.III-IV | m2 | 112.74
20 |  | Podłoża pod kanały i obiekty z materiałów sypkich o grubości 20 cm | m3 | 5.42
21 |  | Kanały z rur PVC. Rurociągi PVC o średnicy zewnętrznej 200 mm,łączone na wcisk | m | 27.1
22 |  | Zasypanie wykopów z zageszczeniem gruntem kat. I-II z dowozem i kosztami zakupu materiału (wymiana gruntu). | m3 | 50.09
23 |  | Próba wodna szczelności kanałów rurowych z rur stalowych i tworzyw sztucznych o średnicy nominalnej 200 mm | próba | 1
| D-03.02.01 | Przykanaliki Dn0,15PVC
24 |  | Roboty ziemne w gruncie kat.III-IV z wywozem i kosztami składowania. Miejsce wywozu zapewnia Wykonawca. | m3 | 245.77
25 |  | Umocnienie ażurowe ścian wykopów wraz z rozbiórką palami szalunkowymi stal.(wypraskami) w gruntach suchych.Wykopy o szer.do 1m i głęb.do 3m.Grunt kat.III-IV | m2 | 546.16
26 |  | Podłoża pod kanały i obiekty z materiałów sypkich o grubości 20 cm | m3 | 23.56
27 |  | Kanały z rur PVC. Rurociągi PVC o średnicy zewnętrznej 160 mm,łączone na wcisk | m | 130.9
28 |  | Zasypanie wykopów z zageszczeniem gruntem kat. I-II z dowozem i kosztami zakupu materiału (wymiana gruntu). | m3 | 219.58
29 |  | Próba wodna szczelności kanałów rurowych z rur stalowych i tworzyw sztucznych o średnicy nominalnej do 150 mm | próba | 20
| D-03.02.01 | Likwidacja studni kanalizacyjnych
30 |  | Roboty ziemne w gruncie kat.III-IV z wywozem i kosztami składowania. Miejsce wywozu zapewnia Wykonawca. | m3 | 12.31
31 |  | Demontaż studni rewizyjnych z kręgów betonowych o średnicach 1200 mm i głębokości 3 m w gotowym wykopie z wywozem i kosztami utylizacji. Miejsce wywozu zapewnia Wykonawca. | kpl | 2
32 |  | Zasypanie wykopów z zageszczeniem gruntem kat. I-II z dowozem i kosztami zakupu materiału (wymiana gruntu). | m3 | 20
| D-03.02.01 | Likwidacja wpustów ulicznych
33 |  | Roboty ziemne w gruncie kat.III-IV z wywozem i kosztami składowania. Miejsce wywozu zapewnia Wykonawca. | m3 | 20.09
34 |  | Demontaż studzienek ściekowych ulicznych betonowych o średnicy 500 mm z osadnikiem bez syfonu z wywozem i kosztami utylizacji. Miejsce wywozu zapewnia Wykonawca. | kpl | 14
35 |  | Zasypanie wykopów z zageszczeniem gruntem kat. I-II z dowozem i kosztami zakupu materiału (wymiana gruntu). | m3 | 28
| D-03.02.01 | Likwidacja kanału kanalizacji deszczowej Dn0,3
36 |  | Roboty ziemne w gruncie kat.III-IV z wywozem i kosztami składowania. Miejsce wywozu zapewnia Wykonawca. | m3 | 36.25
37 |  | Demontaż rurociągu betonowego kielichowego uszczelnionego zaprawą cementową o średnicy nominalnej 300 mm z wywozem i kosztami utylizacji. Miejsce wywozu zapewnia Wykonawca. | m | 14.5
38 |  | Zasypanie wykopów z zageszczeniem gruntem kat. I-II z dowozem i kosztami zakupu materiału (wymiana gruntu). | m3 | 36.25
| D-03.02.01 | Likwidacja kanału kanalizacji deszczowej Dn0,2
39 |  | Roboty ziemne w gruncie kat.III-IV z wywozem i kosztami składowania. Miejsce wywozu zapewnia Wykonawca. | m3 | 90
40 |  | Demontaż rurociągu z betonu żwirowego typu "Wipro" uszczelnionego sznurem i opaską żelbetową o średnicy nominalnej 200 mm z wywozem i kosztami utylizacji. Miejsce wywozu zapewnia Wykonawca. | m | 45
41 |  | Zasypanie wykopów z zageszczeniem gruntem kat. I-II z dowozem i kosztami zakupu materiału (wymiana gruntu). | m3 | 90
| D-03.02.01 | Likwidacja kanału kanalizacji deszczowej Dn0,15
42 |  | Roboty ziemne w gruncie kat.III-IV z wywozem i kosztami składowania. Miejsce wywozu zapewnia Wykonawca. | m3 | 100
43 |  | Demontaż rurociągu z betonu żwirowego typu "Wipro" uszczelnionego sznurem i opaską żelbetową o średnicy nominalnej 200 mm z wywozem i kosztami utylizacji. Miejsce wywozu zapewnia Wykonawca. | m | 50
44 |  | Zasypanie wykopów z zageszczeniem gruntem kat. I-II z dowozem i kosztami zakupu materiału (wymiana gruntu). | m3 | 100
| D-03.02.01 | Przebudowa z regulacją istniejących studni
45 |  | Demontaż studni rewizyjnych z kręgów betonowych o średnicach 1200 mm i głębokości 3 m w gotowym wykopie - rozbiórka górnej części studni z wywozem i kosztami utylizacji. Miejsce wywozu zapewnia Wykonawca. | kpl | 24
46 |  | Studnie rewizyjne z kręgów betonowych o średnicy 1200 mm i głębokości 3 m w gotowym wykopie - uzupełnienie kręgu, montaż pierścienia odciążającego, płyty i włazu. | szt | 24
| D-03.02.01 | Przebudowa zwieńczenia wpustów ulicznych z wymianą kraty na typ krawężnikowo-jezdniowy
47 |  | Demontaż studzienek ściekowych ulicznych betonowych o średnicy 500 mm z osadnikiem bez syfonu - rozbiórka zwieńczenia studzienki ściekowej z wywozem i kosztami utylizacji. Miejsce wywozu zapewnia Wykonawca. | kpl | 3
48 |  | Studzienki ściekowe uliczne betonowe o średnicy 500 mm z osadnikiem bez syfonu - odbudowa zwieńczenia studzienki z odciążeniem | szt | 24
Razem NETTO