## Arkusz1
Formularz 2.3. Wyceniony Przedmiar Robót - branża elektryczna
Przebudowa skrzyżowania ulic Zwycięstwa - Jana Stawisińskiego - Rotmistrza Witolda Pileckiego w Koszalinie
Numer pozycji | Numer specyfikacji technicznej | Opis | Jm | Ilość | Cena | Wartość
1 | 2 | 3 | 4 | 5 | 6 | 7
Przebudowa linii kablowej 0,4kV
| D-01.03.02 | Linia kablowa 0,4kV - wykopy, zasypanie, przełożenie i układanie kabla, wymiana gruntu z zagęszczeniem
1 |  | Kopanie rowów kablowych w gruncie kategorii III o szerokości dna do 0,4m i głębokości do 0,8m | m | 6
2 |  | Kopanie rowów kablowych w gruncie kategorii III o szerokości dna do 0,4m i głębokości do 1,0m | m | 49
3 |  | Kopanie rowów kablowych w gruncie kategorii III o szerokości dna do 0,6m i głębokości do 1,0m | m | 10
4 |  | Kopanie rowów kablowych w gruncie kategorii III o szerokości dna do 0,8m i głębokości do 0,6m | m | 29
5 |  | Zasypanie rowów kablowych w gruncie kategorii III o szerokości dna do 0,4m i głębokości do 0,6m | m | 6
6 |  | Zasypanie rowów kablowych w gruncie kategorii I-II o szerokości dna do 0,4m i głębokości do 1,0m | m | 49
7 |  | Zasypanie rowów kablowych w gruncie kategorii I-II o szerokości dna do 0,6m i głębokości do 0,8m | m | 29
8 |  | Zasypanie rowów kablowych w gruncie kategorii I-II o szerokości dna do 0,6m i głębokości do 1,0m | m | 10
9 |  | Zasypanie i zagęszczenie gruntem kat.III | m3 | 40.16
10 |  | Zasypanie i zagęszczenie nasypów grunt sypki kat.I-II | m3 | 39.52
11 |  | Nasypanie warstwy piasku grubości 10cm na dno rowu kablowego o szerokości do 0,4m | m | 16
12 |  | Układanie w rowach kablowych kabli wielożyłowych YAKXs 4x50mm2, z przykryciem folią kalandrowaną z PCW uplastycznionego, o grubości powyżej 0,4-0,6mm | m | 27
13 |  | Układanie w rowach kablowych kabli wielożyłowych YAKXs 4x120mm2 z przykryciem folią kalandrowaną z PCW uplastycznionego, o grubości powyżej 0,4-0,6mm | m | 202
14 |  | Układanie kabla YAKXs 4x120 mm2 w rurach | m | 60
15 |  | Układanie w rowach kablowych kabli wielożyłowych YAKXs 4x150mm2, z przykryciem folią kalandrowaną z PCW uplastycznionego, o grubości powyżej 0,4-0,6mm | m | 109
16 |  | Układanie w rowach kablowych kabli wielożyłowych YAKXs 4x240mm2, z przykryciem folią kalandrowaną z PCW uplastycznionego, o grubości powyżej 0,4-0,6mm | m | 142
17 |  | Układanie w rurach kabli YAKXs 4x120mm2 | m | 60
18 |  | Układanie w rurach kabli YAKXs 4x150mm2 | m | 23
19 |  | Układanie w rurach kabli YAKXs 4x240mm2 | m | 36
20 |  | Układanie w stacji YAKXs 4x120mm2, z mocowaniem | m | 3
21 |  | Układanie w stacji YAKXs 4x150mm2, z mocowaniem | m | 3
22 |  | Układanie w stacji YAKXs 4x240mm2, z mocowaniem | m | 3
23 |  | Przełożenie kabla YAKXs 4x120mm2 w rowach kablowych , o grubości powyżej 0,4-0,6mm | m | 10
24 |  | Obróbka na sucho kabli energetycznych, na napięcie do 1kV, o izolacji i powłoce z tworzyw sztucznych, 4-żyłowych o przekroju żyły do 50mm2 | szt | 2
25 |  | Obróbka na sucho kabli energetycznych aluminiowych, na napięcie do 1kV, o izolacji i powłoce z tworzyw sztucznych, 4-żyłowych o przekroju żyły do 120mm2 | szt | 12
26 |  | Obróbka na sucho kabli energetycznych aluminiowych, na napięcie do 1kV, o izolacji i powłoce z tworzyw sztucznych, 4-żyłowych o przekroju żyły do 185mm2 | szt | 2
27 |  | Obróbka na sucho kabli energetycznych aluminiowych, na napięcie do 1kV, o izolacji i powłoce z tworzyw sztucznych, 4-żyłowych o przekroju żyły do 240mm2 | szt | 2
| D-01.03.02 | Przecisk rur ochronnych PCW 110
28 |  | Mechaniczne przepychanie pod drogami i nasypami rur o średnicy 110mm | m | 7
| D-01.03.02 | Układanie w wykopie rur ochronnych PCW o średnicy 110mm
29 |  | Układanie w wykopie rur ochronnych PCW o średnicy 110mm | m | 112
| D-01.03.02 | Pomiar linii kablowych do 1kV - linia kablowa 4-żyłowa ( ciągłość żył, zgodność oznaczeń, rezystancja izolacji)
30 |  | Pomiar linii kablowych do 1kV - linia kablowa 4-żyłowa ( ciągłość żył, zgodność oznaczeń, rezystancja izolacji) | odc/kabla | 2
| D-01.03.02 | Montaż uziomu poziomego i pionowego z bednarki FeZn 20x4 oraz pomiar
31 |  | Układanie uziomu powierzchniowego z bednarki 20x4 w rowach kablowych | m | 3
32 |  | Ochrona odgromowa i przeciwporażeniowa pomiar rezystancji uziemienia | szt | 1
| D-01.03.02 | Przestawienie szafy kablowej 8-polowej
33 |  | Przestawienie szafy kablowej 8-polowej | szt | 1
| D-01.03.02 | Układanie w wykopie rur ochronnych dwudzielnych PCW 110 na istniejacym kablu 0,4kV
34 |  | Układanie w wykopie rur ochronnych dzielonych z PCW o średnicy do 110mm | m | 106
| D-01.03.02 | Rozbiorka nawierzchnie
35 |  | Rozebranie nawierzchni z kostki betonowej na podsypce cementowo-piaskowej z wypełnieniem spoin zaprawą cementową | m2 | 25.8
Przebudowa linii kablowej 15kV
| D-01.03.02 | Układanie linii kablowej 15kV 3xXRUHAKXS 1x120/50 w rowie i rurach - wykop, zasypanie, wymiana gruntu
36 |  | Kopanie rowów kablowych w gruncie kategorii III o szerokości dna do 0,4m i głębokości do 1,0m | m | 63
37 |  | Kopanie rowów kablowych w gruncie kategorii III o szerokości dna do 0,6m i głębokości do 1,0m | m | 55
38 |  | Zasypanie rowów kablowych w gruncie kategorii III o szerokości dna do 0,4m i głębokości do 0,8m | m | 63
39 |  | Zasypanie rowów kablowych w gruncie kategorii III o szerokości dna do 0,6m i głębokości do 0,8m | m | 37
40 |  | Zasypanie rowów kablowych w gruncie kategorii I-II o szerokości dna do 0,6m i głębokości do 1,0m | m | 18
41 |  | Układanie w wykopie rur ochronnych z PCW o średnicy do 140mm | m | 21
42 |  | Nasypanie warstwy piasku grubości 10cm na dno rowu kablowego o szerokości do 0,6m | m | 74
43 |  | Układanie w rowach kablowych kabli jednożyłowych o masie do 3kg/m - XRUHAKXS 1X120/50, z przykryciem folią kalandrowaną z PCW uplastycznionego, o grubości powyżej 0,4-0,6mm (3x124m) | m | 309
44 |  | Zasypanie gruntem kat.III | m3 | 20.28
45 |  | Zasypanie z zagęszczeniem nasypów gruntem sypki kat.I-II | m3 | 10.8
46 |  | Układanie w rurach, pustakach lub w kanałach kabli jednożyłowych XRUHAKXS1x120/50 w rurach | m | 63
47 |  | Łączenie kabli energetycznych aluminiowych, o izolacji papierowej i powłoce ołowianej, wielożyłowych z jednożyłowymi z zastosowaniem mufy przelotowej z taśm izolacyjnych, na napięcie do 20kV, o przekroju żył do 150mm2 | kpl | 1
48 |  | Pomiar linii kablowych o napięciu do 15kV i długości do 1000m Przegląd dostępnych części kabla. Sprawdzenie oznaczenia kabla. Sprawdzenie ciąglości żył. Pomiar rezystancji izolacji. Próba napieciowa kabla. | odc/kabla | 1
49 |  | Montaż głowic wnętrzowych z taśm izolacyjnych, na kablu XRUHAKXS1x120mm2 | szt | 3
50 |  | Demontaż głowic olejowych 15kV n/k HAKnFtA 3x95 | szt | 1
51 |  | Demontaż kabla 15kV HAKnFtA 3x95 w stacji transform. z mocowaniem | m | 5
| D-01.03.02 | Układanie rur dwudzielnych PCW 160 na istniejącym kablu 15kV
52 |  | Układanie rur dwudzielnych PCW 160 na istniejącym kablu 15kV | m | 23
Razem netto