## Arkusz1
Formularz 2.4. Wyceniony Przedmiar Robót - oświetlenie
Przebudowa skrzyżowania ulic Zwycięstwa - Jana Stawisińskiego - Rotmistrza Witolda Pileckiego w Koszalinie
Numer pozycji | Numer specyfikacji technicznej | Opis | Jm | Ilość | Cena | Wartość
1 | 2 | 3 | 4 | 5 | 6 | 7
| D-07.07.01 | Oświetlenie - Koszalin rondo Stawisińskiego-Zwycięstwa
Układanie kabla YAKXS 4x25 linii oświetleniowej w rowach kablowych na głębokości 0,7m oraz na głębokości 1,0m folia, zasypanie z zagęszczeniem.
1 |  | Kopanie rowów kablowych w gruncie kategorii III o szerokości dna do 0,4m i głębokości do 1,0m | m | 114
2 |  | Kopanie rowów kablowych w gruncie kategorii III o szerokości dna do 0,4m i głębokości do 0,8m | m | 722
3 |  | Zasypanie rowów kablowych w gruncie kategorii I-II (dowieziony piach) o szerokości dna do 0,4m i głębokości do 1,0m | m | 114
4 |  | Zasypanie rowów kablowych w gruncie kategorii III o szerokości dna do 0,4m i głębokości do 0,6m | m | 482
5 |  | Zasypanie z zagęszczenie nasypów z gruntu sypkiego kategorii I-III | m3 | 122.4
6 |  | Zasypanie z zagęszczeniem gruntem kat.I-II | m3 | 160.96
7 |  | Zasypanie rowów kablowych w gruncie kategorii I-II o szerokości dna do 0,4m i głębokości do 0,8m | m | 240
8 |  | Kopanie rowów kablowych w gruncie kategorii III o szerokości dna do 0,8m i głębokości do 1,5m | m | 6
9 |  | Układanie w rowach kablowych kabli wielożyłowych YAKXS 4x25mm2, z przykryciem folią kalandrowaną z PCW uplastycznionego, o grubości powyżej 0,4-0,6mm | m | 797
10 |  | Układanie w rurach, pustakach lub w kanałach kabli YAKXS 4x25 | m | 327
11 |  | Nasypanie warstwy piasku grubości 10cm na dno rowu kablowego o szerokości do 0,4m | m | 964
12 |  | Obróbka na sucho kabli energetycznych aluminiowych, na napięcie do 1kV, o izolacji i powłoce z tworzyw sztucznych, 4-żyłowych o przekroju żyły do 50mm2 | szt | 66
13 |  | Zasypanie rowów kablowych w gruncie kategorii III o szerokości dna do 0,8m i głębokości do 1,5m | m | 6
| D-01.03.02 | Układanie w wykopie rur ochronnych karbowanych dwuściennych o śr 75mm - 168m, PCW83 - 3m, przecisk PCW 75 - 4m
14 |  | Układanie w wykopie rur ochronnych PCW o średnicy do 75mm | m | 168
15 |  | Układanie w wykopie rur ochronnych z PCW o średnicy do 83mm | m | 3
16 |  | Mechaniczne przepychanie pod drogami rur PCW75 | m | 4
| D-01.03.02 | Układanie uziomu z bednarki stal. FeZn20x4 w rorach kablowych oraz mechaniczne pogrążanie uziomów pionowych z pręta stalowego pomiedziowanego fi-17,2mm
17 |  | Układanie bednarki FeZn20x4mm w rowach kablowych | m | 32
18 |  | Mechaniczne pogrążanie uziomów pionowych prętowych, grunt kategorii I-II | m | 48
| D-07.07.01 | Mechaniczne stawianie słupów oświetleniowych aluminiowych anod., dł. 8,5 m - 26szt oraz 8,5/6 - 5 szt, na fundamentach prefabrykowanych ; z wykopem, zasypką, w słupie izolowane złącze kablowe, wkładka topikowa. Na słupie zamontowana oprawa LED 106W - 18 szt, oraz oprawa LED 71W - 13szt, oraz oprawa LED 36W - 5 szt,połączoną przewodami YDY 3x2,5 z zerowaniem słupa DYd10.
19 |  | Wykopy wraz z zasypaniem dla słupów oświetlenia ulicznego - wykopy o głębokości do 1,5m w gruncie kat. III | m3 | 15.5
20 |  | Mechaniczne stawianie słupów oświetleniowych aluminiowych anod., dł. 8,5 m w gruncie kategorii I-III z wysięgnikami WR 2,4; na fundamencie B-70 | szt | 26
21 |  | Mechaniczne stawianie słupów oświetleniowych aluminiowych anod., dł. 8,5/6 m w gruncie kategorii I-III z wysięgnikami WR 2,4m i 1,0m | szt | 5
22 |  | Montaż tabliczek bezpiecznikowych lub IZK-4 | szt | 31
23 |  | Montaż wkładek topikowych małogabarytowych na prąd znamionowy do 6A | szt | 36
24 |  | Wciąganie przewodów w słupy z udziałem podnośnika samochodowego YDY3x2,5 | m_1przew | 381
25 |  | Montaż na zamontowanych wysięgnikach opraw ulicznych LED 36W | szt | 5
26 |  | Montaż na zamontowanych wysięgnikach opraw ulicznych LED 71 W | szt | 13
27 |  | Montaż na zamontowanych wysięgnikach opraw ulicznych LED 106 W | szt | 18
28 |  | Układanie przewodów izolowanych 1-żyłowych o przekroju do 10mm2 w izolacji żółto-zielonej w słupach - zerowanie słupów | m | 16
| D-01.03.02 | Pomiary i badania
29 |  | Pomiar linii kablowych do 1kV - linia kablowa 4-żyłowa ( ciągłość żył, zgodność oznaczeń, rezystancja izolacji) | odc/kabla | 33
30 |  | Pomiar rezystancji uziemienia słupa i szafki ośw. | szt | 8
31 |  | Ochrona odgromowa i przeciwporażeniowa - badanie instalacji zerowania, za pierwszy pomiar | szt | 31
| D-07.07.01 | Przestawienie słupa oświetleniowego parkowego 6m z oprawą, wykop 2x
32 |  | Wykopy w gruncie kategorii III o głębokości do 1,5m wraz z zasypaniem | m3 | 1
33 |  | Demontaż i montaż słupa ośw.o masie do 250kg w gruncie kategorii I-III | szt | 1
34 |  | Montaż reflektorów LED 36W na słupie | szt | 2
35 |  | Montaż wkładek topikowych małogabarytowych na prąd znamionowy do 6A | szt | 1
| D-01.03.02 | Montaż muf kablowych w ziemi
36 |  | Montaż muf przelotowych z rur termokurczliwych, na kablach energetycznych wielożyłowych, aluminiowych na napięcie do 1kV, o izolacji i powłoce z tworzyw sztucznych, o przekroju żył do 50mm2 | szt | 3
| D-01.03.02 | Uzupełnienie istniejącej szafki ośw. w aparaturę bezpiecznikową : obranicznik mocy, wyłączniki bezpiecznikowe
37 |  | Montaż w szafce wyłącznika nadprądowego 1-biegunowego S301 B10A | szt | 3
38 |  | Montaż szafce ogranicznika mocy ETIMATT-3p 25A | szt | 1
Naprawa nawierzchnie
39 |  | Remonty cząstkowe nawierzchni z kostki betonowej o wysokości 8cm na podsypce cementowo-piaskowej z wypełnieniem spoin zaprawą cementową | m2 | 19.5
40 |  | Rozebranie nawierzchni z mieszanek mineralno-bitumicznych o grubości 3cm | m2 | 9
41 |  | Wywóz gruzu z kosztami utylizacji. Miejsce wywozu zapewnia Wykonawca | m3 | 1.85
| D-01.03.02 | Doświetlenie przejść dla pieszych - Koszalin rondo Stawisińskiego-Zwycięstwa
Linia kablowa doświetlenia przejścia dla pieszych - wykop, ułożenie kabla w ziemi z zasypką, wymiana gruntu
42 |  | Kopanie rowów kablowych w gruncie kategorii III o szerokości dna do 0,4m i głębokości do 0,8m | m | 137
43 |  | Kopanie rowów kablowych w gruncie kategorii III o szerokości dna do 0,4m i głębokości do 1,0m | m | 99
44 |  | Zasypanie rowów kablowych w gruncie kategorii III o szerokości dna do 0,4m i głębokości do 0,6m | m | 107
45 |  | Zasypanie rowów kablowych w gruncie kategorii I-II o szerokości dna do 0,4m i głębokości do 0,8m | m | 30
46 |  | Zasyapnie rowów kablowych w gruncie kategorii I-II o szerokości dna do 0,4m i głębokości do 1,0m | m | 96
47 |  | Zasyapnie z zagęszczeniem gruntem kat.III | m3 | 56.8
48 |  | Zasyapnie z zagęszczenie nasypów z gruntu sypkiego kategorii I-III | m3 | 48
49 |  | Zasypanie rowów kablowych w gruncie kategorii III o szerokości dna do 0,4m i głębokości do 0,8m | m | 3
50 |  | Nasypanie warstwy piasku grubości 10cm na dno rowu kablowego o szerokości do 0,4m | m | 220
51 |  | Układanie w rowach kablowych kabli wielożyłowych YAKXS 4x25mm2, z przykryciem folią kalandrowaną z PCW uplastycznionego, o grubości powyżej 0,4-0,6mm | m | 636
52 |  | Układanie w rurach, pustakach lub w kanałach kabli YAKXS 4x25 | m | 389
53 |  | Obróbka na sucho kabli energetycznych aluminiowych, na napięcie do 1kV, o izolacji i powłoce z tworzyw sztucznych, 4-żyłowych o przekroju żyły do 50mm2 | szt | 36
| D-01.03.02 | Układanie w wykopie rur ochronnych karbowanych o śr 75mm - 279m, rur ochronnych karbowanych o śr 110 - 8m,
54 |  | Układanie w wykopie rur ochronnych PCW o średnicy do 75mm | m | 279
55 |  | Układanie w wykopie rur ochronnych z PCW o średnicy do 110mm | m | 8
56 |  | Mechaniczne przepychanie pod drogami rur PCW75 | m | 4
| D-01.03.02 | Montaż muf kablowych w ziemi
57 |  | Montaż muf przelotowych z rur termokurczliwych, na kablach energetycznych wielożyłowych, aluminiowych na napięcie do 1kV, o izolacji i powłoce z tworzyw sztucznych, o przekroju żył do 50mm2 | szt | 1
58 |  | Układanie uziomu z bednarki stal. FeZn20x4 w rorach kablowych oraz mechaniczne pogrążanie uziomów pionowych z pręta stalowego pomiedziowanego fi-17,2mm | m | 66
59 |  | Układanie bednarki FeZn20x4mm w rowach kablowych | m | 26
60 |  | Mechaniczne pogrążanie uziomów pionowych prętowych, grunt kategorii I-II | m | 40
| D-07.07.01 | Stawianie słupów doświetlenia przejść aluminiowych anod., dł. 5 m - 15szt na fundamentach prefabrykowanych ; z wykopem, zasypką, w słupie izolowane złącze kablowe, wkładka topikowa. Na słupie zamontowana oprawa LED 99W - 15 szt, oraz układem migającym 3W ;połączoną przewodami YDY 3x2,5 z zerowaniem słupa DYd10.
61 |  | Wykopy wraz z zasypaniem dla słupów oświetlenia ulicznego - wykopy o głębokości do 1,5m w gruncie kat. III - 7 szt | m3 | 7.5
62 |  | Stawianie słupów doświetlenia przejść aluminiowych anod. o dł 5m, o masie do 250kg w gruncie kategorii I-III | szt | 15
63 |  | Montaż na zamontowanych wysięgnikach opraw ulicznych LED 99W oraz układów migających LED 3W | szt | 15
64 |  | Wciąganie przewodów w słupy z udziałem podnośnika samochodowego YDY3x2,5 | m_1przew | 105
65 |  | Układanie przewodów izolowanych 1-żyłowych o przekroju do 10mm2 w izolacji żółto-zielonej w słupach - zerowanie słupów | m | 7.5
66 |  | Montaż tabliczek bezpiecznikowych lub IZK-4 | szt | 15
67 |  | Montaż wkładek topikowych małogabarytowych na prąd znamionowy do 6A | szt | 15
| D-01.03.02 | Pomiary i badania
68 |  | Pomiar linii kablowych do 1kV - linia kablowa 4-żyłowa ( ciągłość żył, zgodność oznaczeń, rezystancja izolacji) | odc/kabla | 18
69 |  | Pomiar rezystancji uziemienia słupa i szafki ośw. | szt | 5
70 |  | Ochrona odgromowa i przeciwporażeniowa - badanie instalacji zerowania, za pierwszy pomiar | szt | 15
| D-07.07.01 | Montaż szafki doświetlenia wolnostojącej w obudowie i na fundamencie z tworzywa, z wyposażeniem wg schematu w projekcie
71 |  | Montaż szafki kablowej oświetleniowej wolnostojącej w obudowie i na fundamencie z tworzywa, z wyposażeniem wg schematu w projekcie | szt | 1
Malowanie słupów do 0,35 m wysokości - zabezpieczenie antykorozyjne
72 |  | Zabezpieczenie podziemnej części słupa | m2 | 16
73 |  | Malowanie natryskiem bezpowietrznym farbami elastomerem pouratanowym słupów aluminiowych na wysokości 0,35m | m2 | 4
| D-07.07.01 | Wymiana słupa oświetleniowego na ul. Piłsudskiego na majądku Energa-Oświetlenie
WYMIANA SŁUPA - Mechaniczne stawianie słupa oświetleniowego alum. anod., dł. 8,5 m na fundamentach prefabrykowanych ; z wykopem, zasypką, w słupie izolowane złącze kablowe, wkładka topikowa. Na słupie zamontowana oprawa LED 71W - połączoną przewodami YDY 3x2,5 z zerowaniem słupa DYd10.
74 |  | Wykopy wraz z zasypaniem dla słupów oświetlenia ulicznego - wykopy o głębokości do 1,5m w gruncie kat. III | m3 | 0.5
75 |  | Mechaniczne stawianie słupów oświetleniowych aluminiowych anod., dł. 8,5 m w gruncie kategorii I-III z wysięgnikami WR 2,4; na fundamencje B-70 | szt | 1
76 |  | Montaż tabliczek bezpiecznikowych lub IZK-4 | szt | 1
77 |  | Montaż wkładek topikowych małogabarytowych na prąd znamionowy do 6A | szt | 1
78 |  | Wciąganie przewodów w słupy z udziałem podnośnika samochodowego YDY3x2,5 | m_1przew | 11
79 |  | Montaż na zamontowanych wysięgnikach opraw ulicznych LED 71 W | szt | 1
80 |  | Układanie przewodów izolowanych 1-żyłowych o przekroju do 10mm2 w izolacji żółto-zielonej w słupach - zerowanie słupów | m | 0.5
81 |  | Przełożenie istniejącego kabla ośw. | m | 4
| D-07.07.01 | Demontaż słupów ulicznych na majątku Energa-Oświetlenie
Demontaż słupów ośw. stalowych z długimi wysięgnikami z oprawami LED - masa słupa 800kg
82 |  | Wykopy w gruncie kategorii III o głębokości do 2,0m | m3 | 5
83 |  | Mechaniczny demontaż istn. słupów oświetleniowych | szt | 5
84 |  | Demontaż tabliczek bezpiecznikowych | szt | 5
85 |  | Demontaż na zamontowanych wysięgnikach opraw ulicznych LED | szt | 5
86 |  | Demontaż istn. kabla ośw. i unieczynnenie | m | 20
| D-07.07.01 | Demontaż oświetlenia ulicznego na majątku ZDM Koszalin
Demontaż słupów ośw. stalowych na fundamentach z oprawami
87 |  | Wykopy w gruncie kategorii III o głębokości do 2,0m | m3 | 7.5
88 |  | Mechaniczny demontaż istn. słupów oświetleniowych i fundamentów | szt | 13
89 |  | Mechaniczny demontaż istn. słupów oświetleniowych z dwoma wysięgnikami i fundamentów | szt | 2
90 |  | Demontaż tabliczek bezpiecznikowych | szt | 13
91 |  | Demontaż opraw oświetleniowych | szt | 19
92 |  | Demontaż istn. kabla ośw. i unieczynnenie | m | 42
| D-07.07.01 | Demontaż słupów ośw. stalowych wkopywanych dł-11m - 1 szt ora zparkowych 6m z oprawami
93 |  | Wykopy w gruncie kategorii III o głębokości do 2,0m | m3 | 0.85
94 |  | Mechaniczny demontaż istn. słupów oświetleniowych i fundamentów | szt | 1
95 |  | Demontaż słupa parkowego stalowego, o masie do 250kg w gruncie kategorii I-III | szt | 1
96 |  | Demontaż tabliczek bezpiecznikowych | szt | 2
97 |  | Demontaż opraw oświetleniowych | szt | 2
98 |  | Demontaż istn. kabla ośw. i unieczynnenie | m | 8
| D-07.07.01 | Demontaż sygnaliacji ulicznej świetlnej na majątku ZDM Koszalin
Demontaż sygnaliacji ulicznej świetlnej na majątku ZDM Koszalin
99 |  | Mechaniczne demontaż masztów sygnalizacji (bramki jednostronne do połowy jezdni)o masie do 480kg w gruncie kategorii I-III z wywozem na bazę przy ul. Połczyńskiej | szt | 1
100 |  | Demontaż konsol sygnalizatorów ulicznych na maszcie, 2 konsole w komplecie z wywozem na bazę przy ul. Połczyńskiej | kpl | 12
101 |  | Demontaż konsol sygnalizatorów ulicznych na maszcie, 3 konsole w komplecie z wywozem na bazę przy ul. Połczyńskiej | kpl | 16
102 |  | Demontaż masztów rurowych typu HY60 do latarni sygałów ulicznych 3m - 6 szt i 4m - 6szt z fundamentem | szt | 12
103 |  | odłączenie przewodów kabelk. od aparatury sygnalizacyjnej | szt | 32
104 |  | Wykopy w gruncie kat III gł. 1,5m wraz z zasypaniem | m3 | 4
| D-07.07.01 | Transport zdemontowanych materiałów oświetelnia ulicznego
105 |  | Transport zdemontowanych materiałów oświetelnia ulicznego na odległość do 27 km | kpl | 15
Razem netto